## SnakeTank PCB
Id	Designator	Footprint	Quantity	Designation	Supplier and ref
1	R5	R_0603_1608Metric	1	1k
2	R16,R7,R11,R10	R_0603_1608Metric	4	0
3	C5,C10,C4	C_0603_1608Metric	3	0.1uF
4	C14,C3,C11,C13	C_0603_1608Metric	4	10uF
5	RESET1,BOOT1	SW_SPST_PTS810	2	~
6	D3	LED_0603_1608Metric	1	LED
7	C8,C9	C_0603_1608Metric	2	47pF
8	D2,D1	TVS_ESD321DPYR	2	ESD321DPYR
9	R13,R15,R12,R14	R_0603_1608Metric	4	5K
10	U4	SSOP-20_3.9x8.7mm_P0.635mm	1	FT231XS
11	R1,R2	R_0603_1608Metric	2	5.1K
12	RV1	Potentiometer_Bourns_PTV09A-1_Single_Vertical	1	R_Potentiometer_US
13	J1	PinSocket_1x12_P2.54mm_Vertical	1	Conn_01x12
14	3V3	TestPoint_Pad_D1.5mm	1	3V3_TP
15	C12,C2,C1	C_0603_1608Metric	3	1uF
16	R9,R8,R3	R_0603_1608Metric	3	10K
17	C_PU	TestPoint_Pad_D1.5mm	1	CHIP_PU_TP
18	U1	SOT-23-5	1	LP2985-3.3
19	GND,GND	TestPoint_Keystone_5019_Minature	2	GND_TP
20	Q2,Q1	SOT-23-3	2	L8050QLT1G
21	5V	TestPoint_Pad_D1.5mm	1	USB_5V_TP
22	R6,R4	R_0603_1608Metric	2	47
23	U2	XCVR_ESP32-S3-WROOM-1-N8	1	ESP32-S3-WROOM-1-N8
24	C7	C_0603_1608Metric	1	100nF
25	J3	AMPHENOL_RJE881880100	1	RJ45
26	FB1	BEADC0603X33N	1	FerriteBead
27	C6	C_0603_1608Metric	1	10nF
28	J2	USB_C_Receptacle_JAE_DX07S016JA1R1500	1	USB_C_Receptacle_USB2.0_16P
29	DS1	WC1602A	1	WC1602A

## External
case
esp32 camera
ethernet cable
DHT11 sensor module